## Sheet1
component | maintenance
冷却液 | 经常检查冷却液的清洁情况，根据需要清洗和冲刷水箱，更换冷却液
油箱 | 每一班巡回检查一次，要检查油面并使之保持在油标的满位标记上；每班巡回一次，检查主油箱内的油位，使油位保持在油标的满位上；每一个月时间检查一次，如油里有磨粒或腐蚀性化合物，应一次把油排出，并对油箱进行冲洗，然后加入新油
主轴承螺栓 | 检查预紧力，必须按13210N.m(9750ft.lbs)扭矩上紧
油管 | 保证完整无缺，畅通无阻，检查油泵吸入软管有无损坏和压扁
滤清器 | 检查滤清器具情况，必要时进行清洗或更换。
主轴承盖 | 取下主轴承盖，检查主轴承止动螺栓的紧固性，轴承滚柱的情况等等。清洗和除去任何渣滓和异物
齿轮 | 检查大小齿轮有否异常磨损，常规检查时，发现点蚀继续扩大，要立即与泵制造厂家联系，以便对齿轮进行彻底检查
十字头销螺栓 | 上紧十字头销螺栓M24X70，其扭矩值为225～240N.m(165～175ft. lbs)
润滑油 | 检查油的状态和清洁度
泵的排液侧 | 在泵工作以前检查所有阀门，必须开着的
原动机（柴油机、电动机及其传动装置） | 高速运转时将离合器挂合
液力端 | 当泵不使用或停止运转的时间超过去10天以上建议将液力端的一些零件如活塞、活塞杆、缸套等取下来。用清水彻底冲洗泵的液力端，冲洗后擦净，并将各机械加工面如缸套孔、阀腔盖、垫圈表面、阀腔盖螺纹、阀座等处予以涂油脂防护
动力端油位 | 每天检查一次，如果采用链条传动，还应检查链条箱的油位
缸套腔 | 每天检查一次，若有大量泥浆、油污沉淀，应加以清理
喷淋泵水箱 | 每天检查一次，水量不足时应补充，水质污染时应更换，同时还需清理水箱
空气包 | 每天检查一次，空气包的充气压力，是否符合操作条件要求
安全阀 | 每天检查一次，安全阀的可靠性，必要时应予以更换
润滑油泵压力表 | 每天检一次，润滑油泵压力表的变化情况。如发现压力很小（低于0.035Mpa ）或无压力，应及时检查吸入和排出滤网有无堵塞现象。
阀盖 | 每周拆卸一次，除去污泥，清洗干净。涂上二硫化钼复合钙基润滑脂
缸套腔 | 每周拆卸一次，除去污泥，清洗干净。涂上二硫化钼复合钙基润滑脂
阀导向器的内套 | 每周检查一次，如已明显磨损（阀导向杆与导向器间的间隙超过3mm）应将其换掉
阀 | 每周检查一次，把磨损严重或刺坏了的阀体、阀胶皮、阀座换掉（更换阀座时应注意同时更换阀体），检查阀弹簧，把折断或丧失弹力的阀弹簧也应换掉
活塞 | 每周检查一次，锁紧螺母，若遇腐蚀或损坏应换掉
润滑油泵管线中的滤网 | 每周检查一次，并清洗
液力端双头螺栓和螺母 | 每月检查一次，如果出现松动，须按规定扭矩值上紧
密封圈 | 每月检查一次，若已磨损须更换，一般每三个月至少换一次，更换时应注意油封方位
滤筒 | 每月拆卸和清洗一次，
动力端油池 | 每六个月换掉里面的脏油，并清理油槽
十字头沉淀油槽 | 每六个月换掉，并清理油槽
十字头导板 | 每年检查是否松动
主轴承 | 每年检查是否磨损或磨坏，若不能继续使用，则须换新的
连杆轴承 | 每年检查是否磨损或磨坏，若不能继续使用，则须换新的
十字头轴承 | 每年检查是否磨损或磨坏，若不能继续使用，则须换新的
小齿轮轴轴承 | 每年检查是否磨损或磨坏，若不能继续使用，则须换新的